## popMČ
METEORNO ČRPALIŠČE
1 | STIKALNI BLOKI
1. | Izdelava, dobava in montaža razdelilne omare +SB-RG, velikosti 800x2000x300mm, IP55, obarvane, ter z vgrajeno naslednjo opremo: | kos | 1 | 0
6 kos podstavek varovalk PK 400/ 125-160A
18 kos podstavek varovalk PK 100/ 16-80A
4 kos prenapetostni odvodnik PROTEC "B"
1 kos stikalo 300 A 3p. pod vrati
10 kos instalacijski odklopnik, 1p. 10-16A
2 kos instalacijski odklopnik, 3p. 10-20A
3 kos kontaktor 16A, 230V AC
3 kos kontaktorska komb. zv/tr za 40kW motor
3 kos mot. zašč. stikalo 40A, 400/230V
1 kos krmilna naprava 16 vhodov, 16 izhodov
1 kos napajalnik 230/12V, 300VA
1 kos kontaktor 230 V; 16A
1 kos pomožni rele 24VDC
1 kos stikalna ura, dvokanalna, tedenska
1 kos fotorele s sondo
1 kos zaščitno tokovno stikalo FID 25/0,03, 4p
vrstne sponke
ozemljitvena Cu letev
drobni in vezni material
1 kpl programiranje krmilne naprave
| STIKALNI BLOK skupaj: |  |  | 0
2. | MERILNA OPREMA
- | montaža in priklop opreme, zajete v tehnološkem delu | kos | 1
- | zaščitna plastična cev za sondi 50mm | m | 4
| MERILNA OPREMA SKUPAJ |  |  | 0
3. | POLOŽITVENI MATERIAL
Kabli so položeni deloma v zaščitnih ceveh in v zemljo /izkop zajet v gradbenem delu/, deloma pa v ceveh do motorjev črpalk in merilcev nivoja. Črpalke in nivojska avtomatika so tovarniško opremljeni s kabli primernih dolžin.
- | Kabel NYY-J; 4x120mm2 | m | 30 | 0
- | Kabel NYY-J; 4x95mm2 | m | 30 | 0
- | Kabel NYY-J; 5x2,5mm2 | m | 250 | 0
- | Kabel NYY-J; 5x1,5mm2 | m | 50 | 0
- | Kabel NYY-J; 3x2,5mm2 | m | 145 | 0
- | NYY-J 3x1,5mm2 | m | 150 | 0
- | NYY-J 5x6mm2 | m | 190 | 0
- | Jekleni pocinkani valjanec FeZn 25x4mm v temeljih in okoli črpališča | m | 120 | 0
- | razni stiki | kos | 10 | 0
- | RF ali armirane instalacijske cevi raznih premerov | m | 30 | 0
- | RF konstrukcije | kg | 10 | 0
- | RF kabelske objemke | kos | 10 | 0
- | RF Valjanec fi 8mm | m | 60 | 0
- | zaščitna PE cev 50mm | m | 60 | 0
| POLOŽITVENI MATERIAL SKUPAJ: |  |  | 0
4. | SVETLOBNA TELESA
(dobava in montaža, komplet s sijalkami)
| Nadgradna svetilka 2x58W T26 EVG IP65 | 4 | kos | 0
| Nadgradna svetilka 1x58W T26 EVG IP65 | 2 | kos | 0
| Svetilka zunanja stenska, IP65, 1x18W, s senzorjem | 1 | kos | 0
| Varnostna svetilka LOGICA GL 11W SE 1-3P | 1 | kos | 0
| SVETLOBNA TELESA skupaj: |  |  | 0
5. | OSTALI ELEKTROINSTALACIJSKI MATERIAL IN DELA
(dobava in montaža oz.polaganje)
Kabelske police, kanali, lestve komplet s spojnim, veznim,
montažnim in obešalnim materialom:
| Polica 100mm | 60 | m | 0
| Polica 50mm | 40 | m | 0
Nadometna stikala, vtičnice kompletno z drobnim in pritrdilnim materialom:
| n/o šuko vtičnica s pokrovom IP44 Berker 477305 | 2 | kos | 0
| n/o stikalo navadno 0-1, 10 A s kontrolko IP44 Berker | 2 | kos | 0
Drobni instalacijski material:
| omarica GIP glavne izenačitve potenciala | 1 | kos | 0
| razvodnica RKP-IV-2.5 mm² | 5 | kos | 0
| razno konstrukcijsko železo | 10 | kg | 0
| drobni instalacijski material | 1 | kpl | 0
| OSTALI ELEKTROINST. MATERIAL skupaj: |  |  | 0
6. | PRIKLOPI
| priklop fiksnega porabnika (nad 10kW) | 3 | kos | 0
| priklop enofaznega porabnika | 5 | kos | 0
| PRIKLOPI skupaj: |  |  | 0
7. | PROJEKTANTSKI NADZOR MED IZVAJANJEM | 1 | kompl | 0
8. | IZDELAVA TEHNIČNE DOKUMENTACIJE – PID | 1 | kompl | 0
| ELEKTROINSTALACIJA METEORNO ČRP. S K U P A J: |  |  | 0
bp biro